## Tech & Equip Summary参数装备信息总表
朗逸 2021款 280TSI DSG 舒适版
车型 | 1.5L 手动 风尚版 | 1.5L 自动 风尚版 | 1.5L 手动 舒适版 | 1.5L 自动 视野版 | 1.5L 自动 舒适版 | 280TSI DSG 舒适版 | 280TSI DSG 豪华版
参数
总长 / 总宽 / 总高 (mm) | 4670 / 1806 / 1474
轴距 (mm) | 2688
行李厢容积 (L) | 510
油箱容积 (L) | 51
发动机排量 (L) | 1.498 |  |  |  |  | 1.395
发动机型式 | EA211全铝环保电控多点喷射汽油发动机 L4, 4V, gasoline engine |  |  |  |  | EA211全铝环保TSI涡轮增压汽油直喷发动机 L4, 4V, TSI engine
额定功率/转速 (kW/rpm) | 83/6000 |  |  |  |  | 110/5000±200
最大扭矩/转速 (Nm/rpm) | 145/3900 |  |  |  |  | 250/(1750~3000)±200
变速箱型式 | 五速手动 5MT | 六速手自一体 Tiptronic | 五速手动 5MT | 六速手自一体 Tiptronic | 六速手自一体 Tiptronic | DSG 七速双离合 DSG7 | DSG 七速双离合 DSG7
综合工况油耗 (L/100km) | 5.6 | 5.5 | 5.6 | 5.5 | 5.5 | 5.5 | 5.5
90km/h等速油耗 (L/100km) | 4.3 | 4.3 | 4.3 | 4.3 | 4.3 | 4.4 | 4.4
原地起步连续换档加速时间 (s, 0-100km/h) | 12.1 | 14 | 12.1 | 14 | 14 | 8.3 | 8.3
最高车速 (km/h) | 190 | 190 | 190 | 190 | 190 | 200 | 200
悬架系统 | 前：麦弗逊式独立悬架 / 后：复合扭转梁式半独立悬架
制动系统 | 前：通风盘式 / 后：实心盘式
排放 | 国六排放 C6
外饰
反射式LED大灯 | ● | ● | － | － | － | － | －
透镜式LED大灯 | － | － | ● | ● | ● | ● | ●
多颗粒LED日间行车灯 | ● | ● | － | － | － | － | －
光导式LED日间行车灯 | － | － | ● | ● | ● | ● | ●
前大灯离回家功能和感光自动开启 | － | － | － | － | － | － | ●
全LED立体尾灯 | ● | ● | ● | ● | ● | ● | －
熏黑全LED立体尾灯 | － | － | － | － | － | － | ●
前雾灯（带弯道辅助照明系统） | － | － | ● | ● | ● | ● | ●
外后视镜集成LED侧转向灯 | ● | ● | ● | ● | ● | ● | ●
外饰精致镀铬套装（上进气格栅镀铬） | ● | ● | ● | ● | ● | ● | ●
外饰豪华镀铬套装（下进气格栅镀铬、侧窗镀铬、双排气尾管造型镀铬） | － | － | ● | ● | ● | ● | ●
门把手镀铬 + 精致车身侧标 | － | － | － | － | － | － | ●
车顶鲨鱼鳍天线 | ● | ● | ● | ● | ● | ● | ●
防紫外线绿色隔热玻璃 | ● | ● | ● | ● | ● | ● | ●
15吋铝合金轮毂，低滚阻轮胎195/65 R15 | ● | ● | － | － | － | － | －
16吋铝合金轮毂，低滚阻轮胎205/55 R16 | － | － | ● | ● | ● | ● | －
17吋精车铝合金轮毂，低滚阻轮胎225/45 R17 | － | － | － | － | － | － | ●
内饰
质感横拉银灰饰板 | ● | ● | ● | ● | ● | ● | ●
亮黑拉丝渐变饰板 | － | － | ● | ● | ● | ● | ●
黑色内饰 | ● | ● | ● | ● | ● | ● | －
米色内饰 | － | － | ○ | ○ | ○ | ○ | ●
棕色内饰 | － | － | ○ | ○ | ○ | ○ | ○
内饰精致镀铬套装（出风口叶片，拨钮，电子手刹按钮，开关条，门内开扳手） | ● | ● | ● | ● | ● | ● | ●
内饰豪华镀铬套装 （车窗开关，大灯开关） | － | － | － | － | － | － | ●
舒适针织座椅 | ● | ● | － | － | － | － | －
皮革织物镶拼座椅 | － | － | ● | ● | － | ● | －
打孔皮革座椅 | － | － | － | － | ● | － | ●
前排座椅可加热 | － | － | － | － | － | － | ●
多功能方向盘 | ● | ● | ● | ● | ● | ● | ●
皮革套件（方向盘，换挡球头） | － | － | － | － | － | － | ●
前排第三代Woks高度可调头枕 | ● | ● | ● | ● | ● | ● | ●
后排3个高度可调头枕 | ● | ● | ● | ● | ● | ● | ●
前排主驾座椅6向手动调节 | ● | ● | ● | ● | ● | ● | －
前排主驾座椅6向电动调节 | － | － | － | － | － | － | ●
主驾座椅手动腰托 | － | － | － | － | － | － | ●
前排中央扶手带储物盒（带高度调节） | ● | ● | ● | ● | ● | ● | ●
前排中央通道带杯托和卡爪 | ● | ● | ● | ● | ● | ● | ●
4/6可分体折叠后排座椅 | ● | ● | ● | ● | ● | ● | ●
车内阅读灯 | ● | ● | ● | ● | ● | ● | ●
车内氛围灯 | － | － | － | － | － | － | ●
中文显示多功能仪表 | ● | ● | ● | ● | ● | ● | ●
尊贵迎宾踏板 | － | － | ● | ● | ● | ● | ●
安全
全新ESP车身动态电子稳定系统（含ABS, EBD, EDS, MSR功能） | ● | ● | ● | ● | ● | ● | ●
ASR牵引力控制系统 | ● | ● | ● | ● | ● | ● | ●
HBA液压制动辅助系统 | ● | ● | ● | ● | ● | ● | ●
NBW紧急制动提示 | ● | ● | ● | ● | ● | ● | ●
HHC坡道起步辅助系统 | ● | ● | ● | ● | ● | ● | ●
MKB多次碰撞预防系统 | ● | ● | ● | ● | ● | ● | ●
AEB自动刹车辅助系统 | － | － | － | － | ● | － | ●
LED高位制动灯 | ● | ● | ● | ● | ● | ● | ●
前排正面双安全气囊 | ● | ● | ● | ● | ● | ● | ●
前排侧面安全气囊 | － | － | ● | ● | ● | ● | ●
前后贯穿式头部安全气帘 | － | － | － | － | ● | － | ●
RKA智能胎压检测系统 | ● | ● | ● | ● | ● | ● | ●
4探头尾部倒车雷达 | ● | ● | ● | ● | ● | ● | －
8探头前后倒车雷达 | － | － | － | － | － | － | ●
泊车后视影像系统 | － | － | － | － | － | － | ●
ISOFIX儿童座椅固定装置带Top Tether | ● | ● | ● | ● | ● | ● | ●
前排三点式燃爆预紧安全带，高度可调 | ● | ● | ● | ● | ● | ● | ●
后排全独立三点式安全带 | ● | ● | ● | ● | － | ● | －
后排全独立三点式燃爆预紧安全带 | － | － | － | － | ● | － | ●
前排安全带未系警告装置 | ● | ● | ● | ● | ● | ● | ●
后排安全带未系警告装置 | － | － | － | － | ● | － | ●
后门儿童安全锁 | ● | ● | ● | ● | ● | ● | ●
第五代智能电子防盗系统 | ● | ● | ● | ● | ● | ● | ●
功能
EPB电子手刹 | ● | ● | ● | ● | ● | ● | ●
Auto Hold自动驻车功能 | ● | ● | ● | ● | ● | ● | ●
后排中央通道空调出风口 | ● | ● | ● | ● | ● | ● | ●
大尺寸双层防夹天窗 | － | － | ● | ● | ● | ● | ●
驻车启停及制动能量回收系统 | ● | ● | ● | ● | ● | ● | ●
ECO节能驾驶模式 | － | － | － | － | － | ● | ●
EPS电子助力转向系统 | ● | ● | ● | ● | ● | ● | ●
E-Gas电子油门 | ● | ● | ● | ● | ● | ● | ●
长度高度可调方向盘 | ● | ● | ● | ● | ● | ● | ●
电动可调外后视镜 | ● | ● | ● | ● | ● | ● | ●
可加热外后视镜 | － | － | ● | ● | ● | ● | ●
副驾驶外后视镜倒车自动下翻 | － | － | ● | ● | ● | ● | ●
四门一键式防夹电动车窗 | ● | ● | ● | ● | ● | ● | ●
遥控式中央集控门锁（带行李厢/车窗独立控制） | ● | ● | ● | ● | ● | ● | ●
间歇可调静音无骨雨刮 | ● | ● | ● | ● | ● | ● | －
雨量感应静音无骨雨刮 | － | － | － | － | － | － | ●
前风窗洗涤装置 | ● | ● | ● | ● | ● | ● | ●
Clean Air PM2.5空气净化装置 | ● | ● | ● | ● | ● | ● | ●
环保节能型空调 | ● | ● | ● | ● | ● | ● | －
Climatronic双区自动空调 | － | － | － | － | － | － | ●
前触摸式空调控制面板 | － | － | － | － | － | － | ●
6喇叭高保真立体声音响 | ● | ● | ● | ● | ● | ● | ●
刹车灯/转向灯/倒车灯 灯泡损坏报警装置 | ● | ● | ● | ● | ● | ● | ●
行李厢照明灯 | ● | ● | ● | ● | ● | ● | ●
前排12V电源接口 | ● | ● | ● | ● | ● | ● | ●
后排两个USB接口（仅充电） | － | － | ● | ● | ● | ● | ●
带启停功能的自适应巡航系统 | － | － | － | － | － | － | ●
KESSY无钥匙进入/ 一键启动功能 | － | － | － | － | － | － | ●
8”车载智联娱乐交互系统 | ● | ● | ● | ● | ● | ● | ●
智慧车联系统（智联控车，车辆健康报告，车内WIFI） | ● | ● | ● | ● | ● | ● | ●
上汽大众超级APP | ● SVW超级APP/SVW Link/Carlife/Carplay | ● SVW超级APP/SVW Link/Carlife/Carplay | ● SVW超级APP/SVW Link/Carlife/Carplay | ● SVW超级APP/SVW Link/Carlife/Carplay | ● SVW超级APP/SVW Link/Carlife/Carplay | ● SVW超级APP/SVW Link/Carlife/Carplay | ● SVW超级APP/SVW Link/Carlife/Carplay
选装包
8英寸数字液晶仪表 | － | － | ○ | ○ | ○ | ○ | ○
颜色
神秘黑、雅致白、锋芒银、风雅金、谦雅紫 | ● | ● | ● | ● | ● | ● | ●
声明：
1)“●”表示有此装备，“－”表示无此装备，“○”表示选装装备 2) 本清单若出现以下情况（包括但不限于）：国家相关法律法规的强制要求、技术进步、产品更新和零部件供货商调整等，上汽大众汽车有限公司保留对产品价格、外观颜色、技术参数、配置装备和车型代号等信息的修改权利。