## 之家配置表
长安CS75PLUS主要技术参数
车型名称 | 2021款 1.5T 自动豪华型
基本参数
厂商 | 长安汽车
级别 | 紧凑型SUV
上市时间 | 2020-09-01
发动机 | 1.5T 178马力 L4
变速箱 | 6挡手自一体
长*宽*高(mm) | 4690*1865*1710
车身结构 | 5门5座SUV
最高车速(km/h) | —
官方0-100km/h加速(s) | —
黄标纸油耗(L/100km)
整车质保 | 三年或10万公里
车身
长度(mm) | 4690
宽度(mm) | 1865
高度(mm) | 1710
轴距(mm) | 2710
前轮距(mm) | 1585
后轮距(mm) | 1585
最小离地间隙(mm) | 满载170，空载190
整备质量(kg) | 1625
车身结构 | SUV
车门数(个) | 5
座位数(个) | 5
油箱容积(L) | 58
行李厢容积(L) | 后排立起：620L 后排放倒 ：1450L
货箱尺寸（皮卡必填） | —
最大载重质量（皮卡、微卡） | —
接近角 | —
离去角 | —
纵向通过角 | —
最大爬坡角度 | —
最小转弯半径 | —
最大涉水深度 | —
发动机 | —
发动机型号 | JL476ZQCF
排量(mL) | 1499
进气形式 | 涡轮增压
气缸排列形式 | L
气缸数(个) | 4
每缸气门数(个) | 4
压缩比 | —
配气机构 | DOHC
缸径(mm) | —
行程(mm) | —
最大马力(Ps) | 178
最大功率(kW) | 131
最大功率转速(rpm) | 5500
最大扭矩(N·m) | 265
最大扭矩转速(rpm) | 1450-4500
燃料形式 | 汽油
燃油标号 | 92号
供油方式 | 直喷
缸盖材料 | 铝合金
缸体材料 | 铝合金
环保标准 | 国VI B
变速箱
简称 | 6挡手自一体
挡位个数 | 6挡
变速箱类型 | 手自一体
换挡形式 | 机械
变速箱品牌 | 爱信
底盘转向
驱动方式 | 前置前驱
四驱形式 | —
中央差速器结构 | —
前悬架类型 | 麦佛逊式独立悬架
后悬架类型 | 多连杆独立悬架
助力类型 | 电动助力
车体结构 | 承载式
车轮制动
前制动器类型 | 通风盘式
后制动器类型 | 盘式
驻车制动类型 | 电子驻车
前轮胎规格 | 225/60 R18
后轮胎规格 | 225/60 R18
轮胎品牌 | 韩泰
备胎规格 | 17寸
主/被动安全装备
驾驶座安全气囊 | ●
副驾驶安全气囊 | ●
前排侧气囊 | ●
后排侧气囊 | —
前/后排头部气囊(气帘) | 前●/后●
膝部气囊 | —
后排安全带气囊 | —
后排中央气囊 | —
被动行人保护装置 | —
胎压异常报警 | ●
胎压显示功能 | ●
零胎压继续行驶/防爆胎 | —
安全带未系提示 | ●主驾+副驾
ISOFIX儿童座椅接口 | ●
ABS防抱死 | ●
制动力分配(EBD/CBC等) | ●
刹车辅助(EBA/BAS/BA等) | ●
牵引力控制(ASR/TCS/TRC等) | ●
车身稳定控制(ESC/ESP/DSC等) | ●
并线辅助 | —
车道偏离预警系统 | —
车道保持辅助系统 | —
道路交通标识识别 | —
主动刹车/主动安全系统 | —
夜视系统 | —
疲劳驾驶提示 | ●
辅助/操控配置
前雷达 | —
后倒车雷达 | ●
驾驶辅助影像 | ●360度高清全景影像
倒车车侧预警系统 | —
定速巡航 | ●
自适应巡航 | —
全速自适应巡航（支持停走功能） | —
驾驶模式切换 | ●运动 ●ECO ●标准
自动泊车入位 | —
发动机启停技术 | —
自动驻车 | ●
上坡辅助 | ●
陡坡缓降 | ●
悬架软硬调节 | —
悬架高低调节 | —
空气悬架 | —
电磁感应悬架 | —
可变转向比 | —
后轮随动转向 | —
前桥限滑差速器/差速锁 | —
中央差速器锁止功能 | —
后桥限滑差速器/差速锁 | —
涉水感应系统 | —
外部/防盗配置
电动天窗 | —
可开启全景天窗 | ●
固定式全景天窗 | —
分段式全景天窗 | —
运动外观套件 | —
铝合金轮圈 | ●
电动吸合门 | —
侧滑门 | —
电动后备厢 | —
感应后备厢 | —
电动后备厢位置记忆 | —
车顶行李架 | ●
发动机电子防盗 | ●
车内中控锁 | ●
遥控钥匙 | ●
触摸屏钥匙 | —
钥匙手环 | —
蓝牙钥匙 | —
无钥匙启动系统 | ●
无钥匙进入系统 | ●主驾门
遥控泊车 | —
主动闭合式进气格栅 | —
发动机远程启动 | ●钥匙
车侧脚踏板 | —
内部配置
方向盘材质 | ●PU皮质
方向盘调节方向 | ●上下+前后
方向盘电动调节 | —
多功能方向盘 | ●
方向盘换挡 | —
方向盘加热 | —
方向盘记忆 | —
行车电脑显示屏 | ●彩色
全液晶仪表盘 | ●
液晶仪表尺寸 | ●7英寸
HUD抬头数字显示 | —
内置行车记录仪 | —
主动降噪 | —
手机无线充电 | —
踏板位置调节 | —
座椅配置
座椅材质 | ●超纤皮质
运动风格座椅 | —
主驾座椅高低调节 | 2向
主驾腰部支撑调节 | —
主驾其它调节 | ●靠背调节（2向） ●前后调节（2向）
副驾座椅高低调节 | —
副驾腰部支撑调节 | —
副驾其它调节 | ●前后调节（2向） ●靠背调节（2向）
主驾驶座电动调节 | ●
副驾驶座电动调节 | —
第二排靠背角度调节 | ●
第二排座椅前后移动 | —
第二排座椅旋转朝后 | —
第二排座椅左右调节 | —
第二排座椅其它调节 | —
第二排座椅电动调节 | —
副驾驶位后排可调节按钮（老板键） | —
电动座椅记忆 | —
前/后排座椅加热 | —
前/后排座椅通风 | —
前/后排座椅按摩 | —
后排小桌板 | —
第二排独立座椅 | —
第三排座椅个数 | —
后排座椅放倒方式 | ●比例
前中央扶手 | ●
后中央扶手 | ●
后排杯架 | —
加热/制冷杯架 | —
多媒体配置
GPS导航系统 | ●
路况信息即时显示 | ●
道路救援呼叫 | ●
中控台彩色大屏 | ●触摸
中控台彩色大屏尺寸 | ●12 .3英寸
中控液晶屏分屏显示 | —
蓝牙/车载电话 | ●
语音控制 | ●多媒体系统 ●电话 ●空调 ●天窗 ●导航
手势控制 | —
面部识别 | —
车联网 | ●
OTA远程升级 | ●
手机互联/映射 | ●原厂互联/映射
车载电视 | —
后排液晶屏 | —
后排中央多媒体控制区 | —
行李箱12V接口 | —
220V电源接口 | —
外接音源接口 | USB
USB接口数量（含USB、type-C ) | 前1个后1个
CD、DVD | —
扬声器品牌 | —
扬声器数量 | ●6喇叭
灯光配置
近光灯 | ●LED
远光灯 | ●LED
LED日间行车灯 | ●
自适应远近光 | —
自动点亮头灯 | ●
转向辅助灯 | ●
转向头灯 | —
前雾灯 | ●卤素
前大灯雨雾模式 | —
大灯高度可调 | ●
大灯延时关闭 | ●
大灯清洗装置 | —
触摸式阅读灯 | —
车内氛围灯 | —
玻璃/后视镜
前/后电动车窗 | ●全电动
车窗一键升降功能 | ●驾驶位
车窗防夹手功能 | ●
多层隔音玻璃 | —
外后视镜电动调节 | ●
外后视镜电动调折叠 | —
外后视镜加热/除霜 | ●
外后视镜记忆 | —
外后视镜倒车自动下翻 | —
外后视镜锁车自动折叠 | —
外后视镜自动防眩目 | —
内后视镜防炫目 | ●手动防炫目
流媒体功能内后视镜 | —
多媒体功能内后视镜 | —
后风挡遮阳帘 | —
后排侧遮阳帘 | —
后排侧隐私玻璃 | —
遮阳板化妆镜 | ●主驾 ●副驾
遮阳板化妆镜照明功能 | —
后雨刷 | ●
速度感应雨刷 | —
雨量感应雨刷 | —
空调/冰箱
手动空调（电动算手动） | —
自动空调 | ●自动空调
后排独立空调 | —
后座出风口 | ●
温度分区控制 | —
PM0.1过滤装置 | ●
PM2.5过滤装置 | —
车载空气净化器 | —
香氛装置 | —
负离子发生器 | —
车载冰箱 | —
内饰颜色
外饰颜色
注：●标配 ○选配 -无